## 陽極後
SATIMACO INDUSTRIES CO.,LTD. | [8 empty] | 新品開發 | 進料 IQC | 首樣 First Article | 製程 In Production | 成品/出貨 FQC/OQC | 重工 Rework
INSPECTION/檢驗報告
| Part NO./零件號碼 |  | #152-106 REV.W |  |  | Date/日期 ______________ |  |  |  | Inspected By/檢驗員_____________
| Part Name/零件名稱 |  |  |  |  | Vendor/供應商____________ |  |  |  | 訂單號碼_____________
| Drawing NO./圖號 |  |  |  |  | Sample Q'ty/抽驗數___________ |  |  |  | 客戶訂單號碼_____________
| Sample Run/樣品 |  |  |  |  | Production run/ 正式量產____________ |  |  |  | Sample Q'ty/抽驗數______________
| FINAL | ITEM | SPCIFICATION | TOOL | 實驗值
| 判定 | 圖紙編號 | 規格 | 檢驗工具 | 1 | 2 | 3 | 4 | 5 | 6 | 7 | 8 | 9 | 10
| ★ | 1 | Ø .0777 / .0782 | CMM
| ★ | 2 | Ø .0777 / .0782 | CMM
| ★ | 3 | x.2400 / .2600 | HG
| ★ | 4 | x.2400 / .2600 | HG
| ★ | 5 | Predrill x.300MAX | 剖P
| ★ | 6 | Predrill x.300MAX | 剖P
| ★ | 7 | ⊕∣Ø.002∣A∣B | CMM
| ★ | 8 | ⊕∣Ø.002∣A∣B | CMM
|  | 9 | .2262 / .2462 | CMM
|  | 10 | .2262 / .2462 | CMM
|  | 11 | .1475 / .1675 | CMM
|  | 12 | .1475 / .1675 | CMM
|  | 13 | .1475 / .1675 | CMM
|  | 14 | .1475 / .1675 | CMM
|  | 15 | Ø .080 / .085 | PIN
|  | 16 | M 2.5-.45mm | TG
|  | 17 | vØ.100 / .104 | PIN
|  | 18 | x.219 / .239 | HG
|  | 19 | ⊕∣Ø.0025∣A∣C-D | CMM
|  | 20 | .1790 / .1990 | CMM
|  | 21 | .1790 / .1990 | CMM
|  | 22 | .1081 / .1281 | CMM
|  | 23 | .1081 / .1281 | CMM
|  | 24 | .1081 / .1281 | CMM
|  | 25 | .1081 / .1281 | P
SATIMACO INDUSTRIES CO.,LTD. | [8 empty] | 新品開發 | 進料 IQC | 首樣 First Article | 製程 In Production | 成品/出貨 FQC/OQC | 重工 Rework
INSPECTION/檢驗報告
| Part NO./零件號碼 |  | #152-106 REV.W |  | 實驗值 2: Date/日期 ______________; 實驗值 6: Inspected By/檢驗員_____________
| Part Name/零件名稱 |  |  |  | 實驗值 2: Vendor/供應商____________; 實驗值 6: 訂單號碼_____________
| Drawing NO./圖號 |  |  |  | 實驗值 2: Sample Q'ty/抽驗數___________; 實驗值 6: 客戶訂單號碼_____________
| Sample Run/樣品 |  |  |  | 實驗值 2: Production run/ 正式量產____________; 實驗值 6: Sample Q'ty/抽驗數______________
| FINAL | ITEM | SPCIFICATION | TOOL | 實驗值 1: 實驗值
| 判定 | 圖紙編號 | 規格 | 檢驗工具 | 1 | 2 | 3 | 4 | 5 | 6 | 7 | 8 | 9 | 10
| ★ | 26 | .106 / .108 | P
| ★ | 27 | ⊕∣.002Ⓜ∣A∣C-D | CMM
|  | 28 | Ø .648 / .652 | C
| ★ | 29 | .1605 / .1625 | P
| ★ | 30 | ⊕∣.002Ⓜ∣A∣C-D | CMM
|  | 31 | Ø .09 / .11 | CMM
|  | 32 | Ø .09 / .11 | CMM
|  | 33 | Ø .09 / .11 | CMM
|  | 34 | Ø .09 / .11 | CMM
|  | 35 | Ø .702 / .707 | C
|  | 36 | .029 / .039 | HG
|  | 37 | .029 / .039 | HG
|  | 38 | .064 / .068 | HG
|  | 39 | Ø .688 / .692 | C
|  | 40 | .05 / .07 | P
|  | 41 | .161 / .165 | P
|  | 42 | .291 / .299 | P
|  | 43 | .473 / .483 | P
|  | 44 | .051 / .061 | P
| ★ | 45 | Ø .597 / .601 | C
| ★ | 46 | Ø .629 / .636 | C
| ★ | 47 | Ø .662 / .665 | C
| ★ | 48 | Ø 682 / .684 | C
|  | 49 | Ø .062 / .067 | PIN
|  | 50 | Ø .062 / .067 | PIN
SATIMACO INDUSTRIES CO.,LTD. | [8 empty] | 新品開發 | 進料 IQC | 首樣 First Article | 製程 In Production | 成品/出貨 FQC/OQC | 重工 Rework
INSPECTION/檢驗報告
| Part NO./零件號碼 |  | #152-106 REV.W |  | 實驗值 2: Date/日期 ______________; 實驗值 6: Inspected By/檢驗員_____________
| Part Name/零件名稱 |  |  |  | 實驗值 2: Vendor/供應商____________; 實驗值 6: 訂單號碼_____________
| Drawing NO./圖號 |  |  |  | 實驗值 2: Sample Q'ty/抽驗數___________; 實驗值 6: 客戶訂單號碼_____________
| Sample Run/樣品 |  |  |  | 實驗值 2: Production run/ 正式量產____________; 實驗值 6: Sample Q'ty/抽驗數______________
| FINAL | ITEM | SPCIFICATION | TOOL | 實驗值 1: 實驗值
| 判定 | 圖紙編號 | 規格 | 檢驗工具 | 1 | 2 | 3 | 4 | 5 | 6 | 7 | 8 | 9 | 10
|  | 51 | x.11 / .13 | HG
|  | 52 | x.11 / .13 | HG
|  | 53 | w57º / 63º | 剖P
|  | 54 | w57º / 63º | 剖P
|  | 55 | Ø .098 / .102 | P
|  | 56 | Ø .098 / .102 | P
|  | 57 | ⊕∣Ø.010∣A∣C-D | CMM
|  | 58 | ⊕∣Ø.010∣A∣C-D | CMM
|  | 59 | .2262 / .2462 | CMM
|  | 60 | .2262 / .2462 | CMM
|  | 61 | Ø .058 / .063 | CMM
|  | 62 | Ø .058 / .063 | CMM
|  | 63 | Ø .058 / .063 | CMM
|  | 64 | Ø .058 / .063 | CMM
|  | 65 | Ø .058 / .063 | CMM
|  | 66 | Ø .058 / .063 | CMM
|  | 67 | w 87º / 93º | 剖P
|  | 68 | w 87º / 93º | 剖P
|  | 69 | w 87º / 93º | 剖P
|  | 70 | w 87º / 93º | 剖P
|  | 71 | w 87º / 93º | 剖P
|  | 72 | w 87º / 93º | 剖P
|  | 73 | Ø .069 / .074 | P
|  | 74 | Ø .069 / .074 | P
|  | 75 | Ø .069 / .074 | P
SATIMACO INDUSTRIES CO.,LTD. | [8 empty] | 新品開發 | 進料 IQC | 首樣 First Article | 製程 In Production | 成品/出貨 FQC/OQC | 重工 Rework
INSPECTION/檢驗報告
| Part NO./零件號碼 |  | #152-106 REV.W |  | 實驗值 2: Date/日期 ______________; 實驗值 6: Inspected By/檢驗員_____________
| Part Name/零件名稱 |  |  |  | 實驗值 2: Vendor/供應商____________; 實驗值 6: 訂單號碼_____________
| Drawing NO./圖號 |  |  |  | 實驗值 2: Sample Q'ty/抽驗數___________; 實驗值 6: 客戶訂單號碼_____________
| Sample Run/樣品 |  |  |  | 實驗值 2: Production run/ 正式量產____________; 實驗值 6: Sample Q'ty/抽驗數______________
| FINAL | ITEM | SPCIFICATION | TOOL | 實驗值 1: 實驗值
| 判定 | 圖紙編號 | 規格 | 檢驗工具 | 1 | 2 | 3 | 4 | 5 | 6 | 7 | 8 | 9 | 10
|  | 76 | Ø .069 / .074 | P
|  | 77 | Ø .069 / .074 | P
|  | 78 | Ø .069 / .074 | P
|  | 79 | ⊕∣Ø.003Ⓜ∣A∣E∣C-D | CMM
|  | 80 | ⊕∣Ø.003Ⓜ∣A∣E∣C-D | CMM
|  | 81 | ⊕∣Ø.003Ⓜ∣A∣E∣C-D | CMM
|  | 82 | ⊕∣Ø.003Ⓜ∣A∣E∣C-D | CMM
|  | 83 | ⊕∣Ø.003Ⓜ∣A∣E∣C-D | CMM
|  | 84 | ⊕∣Ø.003Ⓜ∣A∣E∣C-D | CMM
|  | 85 | Ø .046 / .049 | CMM
|  | 86 | Ø .046 / .049 | CMM
|  | 87 | Ø .046 / .049 | CMM
|  | 88 | Ø .046 / .049 | CMM
|  | 89 | Ø .046 / .049 | CMM
|  | 90 | Ø .046 / .049 | CMM
|  | 91 | ⊕∣Ø.002Ⓜ∣A∣E∣C-D | CMM
|  | 92 | ⊕∣Ø.002Ⓜ∣A∣E∣C-D | CMM
|  | 93 | ⊕∣Ø.002Ⓜ∣A∣E∣C-D | CMM
|  | 94 | ⊕∣Ø.002Ⓜ∣A∣E∣C-D | CMM
|  | 95 | ⊕∣Ø.002Ⓜ∣A∣E∣C-D | CMM
|  | 96 | ⊕∣Ø.002Ⓜ∣A∣E∣C-D | CMM
|  | 97 | .057 / .077 | CMM
|  | 98 | .057 / .077 | CMM
|  | 99 | .057 / .077 | CMM
|  | 100 | .057 / .077 | CMM
SATIMACO INDUSTRIES CO.,LTD. | [8 empty] | 新品開發 | 進料 IQC | 首樣 First Article | 製程 In Production | 成品/出貨 FQC/OQC | 重工 Rework
INSPECTION/檢驗報告
| Part NO./零件號碼 |  | #152-106 REV.W |  | 實驗值 2: Date/日期 ______________; 實驗值 6: Inspected By/檢驗員_____________
| Part Name/零件名稱 |  |  |  | 實驗值 2: Vendor/供應商____________; 實驗值 6: 訂單號碼_____________
| Drawing NO./圖號 |  |  |  | 實驗值 2: Sample Q'ty/抽驗數___________; 實驗值 6: 客戶訂單號碼_____________
| Sample Run/樣品 |  |  |  | 實驗值 2: Production run/ 正式量產____________; 實驗值 6: Sample Q'ty/抽驗數______________
| FINAL | ITEM | SPCIFICATION | TOOL | 實驗值 1: 實驗值
| 判定 | 圖紙編號 | 規格 | 檢驗工具 | 1 | 2 | 3 | 4 | 5 | 6 | 7 | 8 | 9 | 10
|  | 101 | .057 / .077 | CMM
|  | 102 | .057 / .077 | CMM
|  | 103 | .059 / .079 | CMM
|  | 104 | .059 / .079 | CMM
|  | 105 | .059 / .079 | CMM
|  | 106 | .059 / .079 | CMM
|  | 107 | .059 / .079 | CMM
|  | 108 | .059 / .079 | CMM
|  | 109 | Ø .058 / .063 | CMM
|  | 110 | Ø .058 / .063 | CMM
|  | 111 | Ø .058 / .063 | CMM
|  | 112 | Ø .058 / .063 | CMM
|  | 113 | Ø .058 / .063 | CMM
|  | 114 | Ø .058 / .063 | CMM
|  | 115 | ⊕∣Ø.004Ⓜ∣A∣E∣C-D | CMM
|  | 116 | ⊕∣Ø.004Ⓜ∣A∣E∣C-D | CMM
|  | 117 | ⊕∣Ø.004Ⓜ∣A∣E∣C-D | CMM
|  | 118 | ⊕∣Ø.004Ⓜ∣A∣E∣C-D | CMM
|  | 119 | ⊕∣Ø.004Ⓜ∣A∣E∣C-D | CMM
|  | 120 | ⊕∣Ø.004Ⓜ∣A∣E∣C-D | CMM
|  | 121 | .02 / .06 | P
|  | 122 | .02 / .06 | P
|  | 123 | .02 / .06 | P
|  | 124 | .02 / .06 | P
|  | 125 | .02 / .06 | P
SATIMACO INDUSTRIES CO.,LTD. | [8 empty] | 新品開發 | 進料 IQC | 首樣 First Article | 製程 In Production | 成品/出貨 FQC/OQC | 重工 Rework
INSPECTION/檢驗報告
| Part NO./零件號碼 |  | #152-106 REV.W |  | 實驗值 2: Date/日期 ______________; 實驗值 6: Inspected By/檢驗員_____________
| Part Name/零件名稱 |  |  |  | 實驗值 2: Vendor/供應商____________; 實驗值 6: 訂單號碼_____________
| Drawing NO./圖號 |  |  |  | 實驗值 2: Sample Q'ty/抽驗數___________; 實驗值 6: 客戶訂單號碼_____________
| Sample Run/樣品 |  |  |  | 實驗值 2: Production run/ 正式量產____________; 實驗值 6: Sample Q'ty/抽驗數______________
| FINAL | ITEM | SPCIFICATION | TOOL | 實驗值 1: 實驗值
| 判定 | 圖紙編號 | 規格 | 檢驗工具 | 1 | 2 | 3 | 4 | 5 | 6 | 7 | 8 | 9 | 10
|  | 126 | .02 / .06 | P
|  | 127 | .02 / .06 | P
|  | 128 | .02 / .06 | P
|  | 129 | .02 / .06 | P
|  | 130 | .02 / .06 | P
|  | 131 | .02 / .06 | P
|  | 132 | .02 / .06 | P
|  | 133 | 27º / 33º | P
|  | 134 | 27º / 33º | P
|  | 135 | 27º / 33º | P
|  | 136 | 27º / 33º | P
|  | 137 | 27º / 33º | P
|  | 138 | 27º / 33º | P
|  | 139 | .005 / .025 | P
|  | 140 | .005 / .025 | P
|  | 141 | .005 / .025 | P
|  | 142 | .005 / .025 | P
|  | 143 | .005 / .025 | P
|  | 144 | .005 / .025 | P
|  | 145 | .005 / .025 | P
|  | 146 | .005 / .025 | P
|  | 147 | .005 / .025 | P
|  | 148 | .005 / .025 | P
|  | 149 | .005 / .025 | P
|  | 150 | .005 / .025 | P
SATIMACO INDUSTRIES CO.,LTD. | [8 empty] | 新品開發 | 進料 IQC | 首樣 First Article | 製程 In Production | 成品/出貨 FQC/OQC | 重工 Rework
INSPECTION/檢驗報告
| Part NO./零件號碼 |  | #152-106 REV.W |  | 實驗值 2: Date/日期 ______________; 實驗值 6: Inspected By/檢驗員_____________
| Part Name/零件名稱 |  |  |  | 實驗值 2: Vendor/供應商____________; 實驗值 6: 訂單號碼_____________
| Drawing NO./圖號 |  |  |  | 實驗值 2: Sample Q'ty/抽驗數___________; 實驗值 6: 客戶訂單號碼_____________
| Sample Run/樣品 |  |  |  | 實驗值 2: Production run/ 正式量產____________; 實驗值 6: Sample Q'ty/抽驗數______________
| FINAL | ITEM | SPCIFICATION | TOOL | 實驗值 1: 實驗值
| 判定 | 圖紙編號 | 規格 | 檢驗工具 | 1 | 2 | 3 | 4 | 5 | 6 | 7 | 8 | 9 | 10
|  | 151 | w87º / 93º | 剖P
|  | 152 | w87º / 93º | 剖P
|  | 153 | w87º / 93º | 剖P
|  | 154 | w87º / 93º | 剖P
|  | 155 | w87º / 93º | 剖P
|  | 156 | w87º / 93º | 剖P
|  | 157 | Ø .151 / .171 | P
|  | 158 | Ø .151 / .171 | P
|  | 159 | Ø .151 / .171 | P
|  | 160 | Ø .151 / .171 | P
|  | 161 | Ø .151 / .171 | P
|  | 162 | Ø .151 / .171 | P
|  | 163 | .100 / .120 | 剖P
|  | 164 | .100 / .120 | 剖P
|  | 165 | .100 / .120 | 剖P
|  | 166 | .100 / .120 | 剖P
|  | 167 | .100 / .120 | 剖P
|  | 168 | .100 / .120 | 剖P
|  | 169 | .39 / .41 | 剖P
|  | 170 | .39 / .41 | 剖P
|  | 171 | .39 / .41 | 剖P
|  | 172 | .39 / .41 | 剖P
|  | 173 | .39 / .41 | 剖P
|  | 174 | .39 / .41 | 剖P
|  | 175 | .49 / .51 | 剖P
SATIMACO INDUSTRIES CO.,LTD. | [8 empty] | 新品開發 | 進料 IQC | 首樣 First Article | 製程 In Production | 成品/出貨 FQC/OQC | 重工 Rework
INSPECTION/檢驗報告
| Part NO./零件號碼 |  | #152-106 REV.W |  | 實驗值 2: Date/日期 ______________; 實驗值 6: Inspected By/檢驗員_____________
| Part Name/零件名稱 |  |  |  | 實驗值 2: Vendor/供應商____________; 實驗值 6: 訂單號碼_____________
| Drawing NO./圖號 |  |  |  | 實驗值 2: Sample Q'ty/抽驗數___________; 實驗值 6: 客戶訂單號碼_____________
| Sample Run/樣品 |  |  |  | 實驗值 2: Production run/ 正式量產____________; 實驗值 6: Sample Q'ty/抽驗數______________
| FINAL | ITEM | SPCIFICATION | TOOL | 實驗值 1: 實驗值
| 判定 | 圖紙編號 | 規格 | 檢驗工具 | 1 | 2 | 3 | 4 | 5 | 6 | 7 | 8 | 9 | 10
|  | 176 | .49 / .51 | 剖P
|  | 177 | .49 / .51 | 剖P
|  | 178 | .49 / .51 | 剖P
|  | 179 | .49 / .51 | 剖P
|  | 180 | .49 / .51 | 剖P
| ★ | 181 | Ø .156 / .158 | P
| ★ | 182 | Ø .156 / .158 | P
| ★ | 183 | Ø .156 / .158 | P
| ★ | 184 | Ø .156 / .158 | P
| ★ | 185 | Ø .156 / .158 | P
| ★ | 186 | Ø .156 / .158 | P
| ★ | 187 | ⊕∣Ø.002Ⓜ∣E | P
| ★ | 188 | ⊕∣Ø.002Ⓜ∣E | P
| ★ | 189 | ⊕∣Ø.002Ⓜ∣E | P
| ★ | 190 | ⊕∣Ø.002Ⓜ∣E | P
| ★ | 191 | ⊕∣Ø.002Ⓜ∣E | P
| ★ | 192 | ⊕∣Ø.002Ⓜ∣E | P
| ★ | 193 | Ø .140 / .142 | PIN
| ★ | 194 | Ø .140 / .142 | PIN
| ★ | 195 | Ø .140 / .142 | PIN
| ★ | 196 | Ø .140 / .142 | PIN
| ★ | 197 | Ø .140 / .142 | PIN
| ★ | 198 | Ø .140 / .142 | PIN
| ★ | 199 | Ø .140 / .142 | PIN
| ★ | 200 | Ø .140 / .142 | PIN
SATIMACO INDUSTRIES CO.,LTD. | [8 empty] | 新品開發 | 進料 IQC | 首樣 First Article | 製程 In Production | 成品/出貨 FQC/OQC | 重工 Rework
INSPECTION/檢驗報告
| Part NO./零件號碼 |  | #152-106 REV.W |  | 實驗值 2: Date/日期 ______________; 實驗值 6: Inspected By/檢驗員_____________
| Part Name/零件名稱 |  |  |  | 實驗值 2: Vendor/供應商____________; 實驗值 6: 訂單號碼_____________
| Drawing NO./圖號 |  |  |  | 實驗值 2: Sample Q'ty/抽驗數___________; 實驗值 6: 客戶訂單號碼_____________
| Sample Run/樣品 |  |  |  | 實驗值 2: Production run/ 正式量產____________; 實驗值 6: Sample Q'ty/抽驗數______________
| FINAL | ITEM | SPCIFICATION | TOOL | 實驗值 1: 實驗值
| 判定 | 圖紙編號 | 規格 | 檢驗工具 | 1 | 2 | 3 | 4 | 5 | 6 | 7 | 8 | 9 | 10
| ★ | 201 | Ø .140 / .142 | PIN
| ★ | 202 | Ø .140 / .142 | PIN
| ★ | 203 | Ø .140 / .142 | PIN
| ★ | 204 | Ø .140 / .142 | PIN
| ★ | 205 | ⊕∣Ø.005∣A∣C-D | CMM
| ★ | 206 | ⊕∣Ø.005∣A∣C-D | CMM
| ★ | 207 | ⊕∣Ø.005∣A∣C-D | CMM
| ★ | 208 | ⊕∣Ø.005∣A∣C-D | CMM
| ★ | 209 | ⊕∣Ø.005∣A∣C-D | CMM
| ★ | 210 | ⊕∣Ø.005∣A∣C-D | CMM
| ★ | 211 | ⊕∣Ø.005∣A∣C-D | CMM
| ★ | 212 | ⊕∣Ø.005∣A∣C-D | CMM
| ★ | 213 | ⊕∣Ø.005∣A∣C-D | CMM
| ★ | 214 | ⊕∣Ø.005∣A∣C-D | CMM
| ★ | 215 | ⊕∣Ø.005∣A∣C-D | CMM
| ★ | 216 | ⊕∣Ø.005∣A∣C-D | CMM
|  | 217 | .504 / .514 | HG
|  | 218 | .504 / .514 | HG
|  | 219 | .504 / .514 | HG
|  | 220 | .504 / .514 | HG
|  | 221 | .504 / .514 | HG
|  | 222 | .504 / .514 | HG
|  | 223 | R .004 MAX | 剖P
|  | 224 | R .004 MAX | 剖P
|  | 225 | R .004 MAX | 剖P
SATIMACO INDUSTRIES CO.,LTD. | [8 empty] | 新品開發 | 進料 IQC | 首樣 First Article | 製程 In Production | 成品/出貨 FQC/OQC | 重工 Rework
INSPECTION/檢驗報告
| Part NO./零件號碼 |  | #152-106 REV.W |  | 實驗值 2: Date/日期 ______________; 實驗值 6: Inspected By/檢驗員_____________
| Part Name/零件名稱 |  |  |  | 實驗值 2: Vendor/供應商____________; 實驗值 6: 訂單號碼_____________
| Drawing NO./圖號 |  |  |  | 實驗值 2: Sample Q'ty/抽驗數___________; 實驗值 6: 客戶訂單號碼_____________
| Sample Run/樣品 |  |  |  | 實驗值 2: Production run/ 正式量產____________; 實驗值 6: Sample Q'ty/抽驗數______________
| FINAL | ITEM | SPCIFICATION | TOOL | 實驗值 1: 實驗值
| 判定 | 圖紙編號 | 規格 | 檢驗工具 | 1 | 2 | 3 | 4 | 5 | 6 | 7 | 8 | 9 | 10
|  | 226 | R .004 MAX | 剖P
|  | 227 | R .004 MAX | 剖P
|  | 228 | R .004 MAX | 剖P
|  | 229 | .138 / .141 | 剖P
|  | 230 | .138 / .141 | 剖P
|  | 231 | .138 / .141 | 剖P
|  | 232 | .138 / .141 | 剖P
|  | 233 | .138 / .141 | 剖P
|  | 234 | .138 / .141 | 剖P
|  | 235 | .464 / .470 | 剖P
|  | 236 | .464 / .470 | 剖P
|  | 237 | .464 / .470 | 剖P
|  | 238 | .464 / .470 | 剖P
|  | 239 | .464 / .470 | 剖P
|  | 240 | .464 / .470 | 剖P
|  | 241 | Ø .093 / .098 | PIN
|  | 242 | Ø .093 / .098 | PIN
|  | 243 | Ø .093 / .098 | PIN
|  | 244 | Ø .093 / .098 | PIN
|  | 245 | Ø .093 / .098 | PIN
|  | 246 | Ø .093 / .098 | PIN
|  | 247 | ⊕∣Ø.002Ⓜ∣E | CMM
|  | 248 | ⊕∣Ø.002Ⓜ∣E | CMM
|  | 249 | ⊕∣Ø.002Ⓜ∣E | CMM
|  | 250 | ⊕∣Ø.002Ⓜ∣E | CMM
SATIMACO INDUSTRIES CO.,LTD. | [8 empty] | 新品開發 | 進料 IQC | 首樣 First Article | 製程 In Production | 成品/出貨 FQC/OQC | 重工 Rework
INSPECTION/檢驗報告
| Part NO./零件號碼 |  | #152-106 REV.W |  | 實驗值 2: Date/日期 ______________; 實驗值 6: Inspected By/檢驗員_____________
| Part Name/零件名稱 |  |  |  | 實驗值 2: Vendor/供應商____________; 實驗值 6: 訂單號碼_____________
| Drawing NO./圖號 |  |  |  | 實驗值 2: Sample Q'ty/抽驗數___________; 實驗值 6: 客戶訂單號碼_____________
| Sample Run/樣品 |  |  |  | 實驗值 2: Production run/ 正式量產____________; 實驗值 6: Sample Q'ty/抽驗數______________
| FINAL | ITEM | SPCIFICATION | TOOL | 實驗值 1: 實驗值
| 判定 | 圖紙編號 | 規格 | 檢驗工具 | 1 | 2 | 3 | 4 | 5 | 6 | 7 | 8 | 9 | 10
|  | 251 | ⊕∣Ø.002Ⓜ∣E | CMM
|  | 252 | ⊕∣Ø.002Ⓜ∣E | CMM
|  | 253 | 雷雕 | 目視
|  | 254 | 陽極灰色 | 目視
|  | 255 | All Surfaces 64uin(1.6um) | 表粗儀
|  | 256 | 孔內毛邊檢查10個 | 目視
|  | 257 | 外觀 | 目視
Scale
No.
Scale
No.
Scale
No.
Scale
No.

## 重點尺寸版
SATIMACO INDUSTRIES CO.,LTD. | [7 empty] | 重做 Re-Do | 新品開發 | 進料 IQC | 首樣 First Article | 製程 In Production | 成品/出貨 FQC/OQC | 重工 Rework
INSPECTION/檢驗報告
| Part NO./零件號碼 |  | #152-106 REV.W |  |  | Date/日期 ______________ |  |  |  | Inspected By/檢驗員_____________
| Part Name/零件名稱 |  |  |  |  | Vendor/供應商____________ |  |  |  | 訂單號碼_____________
| Drawing NO./圖號 |  |  |  |  | Sample Q'ty/抽驗數___________ |  |  |  | 客戶訂單號碼_____________
| Sample Run/樣品 |  |  |  |  | Production run/ 正式量產____________ |  |  |  | Sample Q'ty/抽驗數______________
| FINAL | ITEM | SPCIFICATION | TOOL | 實驗值
| 判定 | 圖紙編號 | 規格 | 檢驗工具 | 1 | 2 | 3 | 4 | 5 | 6 | 7 | 8 | 9 | 10
| ★ | 1 | Ø .0777 / .0782 | CMM
| ★ | 2 | Ø .0777 / .0782 | CMM
| ★ | 3 | x.2400 / .2600 | HG
| ★ | 4 | x.2400 / .2600 | HG
| ★ | 5 | Predrill x.300MAX | 剖P
| ★ | 6 | Predrill x.300MAX | 剖P
| ★ | 7 | ⊕∣Ø.002∣A∣B | CMM
| ★ | 8 | ⊕∣Ø.002∣A∣B | CMM
| ★ | 26 | .106 / .108 | P
| ★ | 27 | ⊕∣.002Ⓜ∣A∣C-D | CMM
| ★ | 29 | .1605 / .1625 | P
| ★ | 30 | ⊕∣.002Ⓜ∣A∣C-D | CMM
| ★ | 45 | Ø .597 / .601 | C
| ★ | 46 | Ø .629 / .636 | C
| ★ | 47 | Ø .662 / .665 | C
| ★ | 48 | Ø 682 / .684 | C
| ★ | 181 | Ø .156 / .158 | P
| ★ | 182 | Ø .156 / .158 | P
| ★ | 183 | Ø .156 / .158 | P
| ★ | 184 | Ø .156 / .158 | P
| ★ | 185 | Ø .156 / .158 | P
| ★ | 186 | Ø .156 / .158 | P
| ★ | 187 | ⊕∣Ø.002Ⓜ∣E | P
| ★ | 188 | ⊕∣Ø.002Ⓜ∣E | P
| ★ | 189 | ⊕∣Ø.002Ⓜ∣E | P
QP-14-F01 Rev. 00
SATIMACO INDUSTRIES CO.,LTD. | [7 empty] | 重做 Re-Do | 新品開發 | 進料 IQC | 首樣 First Article | 製程 In Production | 成品/出貨 FQC/OQC | 重工 Rework
INSPECTION/檢驗報告
| Part NO./零件號碼 |  | #152-106 REV.W |  | 實驗值 2: Date/日期 ______________; 實驗值 6: Inspected By/檢驗員_____________
| Part Name/零件名稱 |  |  |  | 實驗值 2: Vendor/供應商____________; 實驗值 6: 訂單號碼_____________
| Drawing NO./圖號 |  |  |  | 實驗值 2: Sample Q'ty/抽驗數___________; 實驗值 6: 客戶訂單號碼_____________
| Sample Run/樣品 |  |  |  | 實驗值 2: Production run/ 正式量產____________; 實驗值 6: Sample Q'ty/抽驗數______________
| FINAL | ITEM | SPCIFICATION | TOOL | 實驗值 1: 實驗值
| 判定 | 圖紙編號 | 規格 | 檢驗工具 | 1 | 2 | 3 | 4 | 5 | 6 | 7 | 8 | 9 | 10
| ★ | 190 | ⊕∣Ø.002Ⓜ∣E | P
| ★ | 191 | ⊕∣Ø.002Ⓜ∣E | P
| ★ | 192 | ⊕∣Ø.002Ⓜ∣E | P
| ★ | 193 | Ø .140 / .142 | PIN
| ★ | 194 | Ø .140 / .142 | PIN
| ★ | 195 | Ø .140 / .142 | PIN
| ★ | 196 | Ø .140 / .142 | PIN
| ★ | 197 | Ø .140 / .142 | PIN
| ★ | 198 | Ø .140 / .142 | PIN
| ★ | 199 | Ø .140 / .142 | PIN
| ★ | 200 | Ø .140 / .142 | PIN
| ★ | 201 | Ø .140 / .142 | PIN
| ★ | 202 | Ø .140 / .142 | PIN
| ★ | 203 | Ø .140 / .142 | PIN
| ★ | 204 | Ø .140 / .142 | PIN
| ★ | 205 | ⊕∣Ø.005∣A∣C-D | CMM
| ★ | 206 | ⊕∣Ø.005∣A∣C-D | CMM
| ★ | 207 | ⊕∣Ø.005∣A∣C-D | CMM
| ★ | 208 | ⊕∣Ø.005∣A∣C-D | CMM
| ★ | 209 | ⊕∣Ø.005∣A∣C-D | CMM
| ★ | 210 | ⊕∣Ø.005∣A∣C-D | CMM
| ★ | 211 | ⊕∣Ø.005∣A∣C-D | CMM
| ★ | 212 | ⊕∣Ø.005∣A∣C-D | CMM
| ★ | 213 | ⊕∣Ø.005∣A∣C-D | CMM
| ★ | 214 | ⊕∣Ø.005∣A∣C-D | CMM
QP-14-F01 Rev. 00
SATIMACO INDUSTRIES CO.,LTD. | [7 empty] | 重做 Re-Do | 新品開發 | 進料 IQC | 首樣 First Article | 製程 In Production | 成品/出貨 FQC/OQC | 重工 Rework
INSPECTION/檢驗報告
| Part NO./零件號碼 |  | #152-106 REV.W |  | 實驗值 2: Date/日期 ______________; 實驗值 6: Inspected By/檢驗員_____________
| Part Name/零件名稱 |  |  |  | 實驗值 2: Vendor/供應商____________; 實驗值 6: 訂單號碼_____________
| Drawing NO./圖號 |  |  |  | 實驗值 2: Sample Q'ty/抽驗數___________; 實驗值 6: 客戶訂單號碼_____________
| Sample Run/樣品 |  |  |  | 實驗值 2: Production run/ 正式量產____________; 實驗值 6: Sample Q'ty/抽驗數______________
| FINAL | ITEM | SPCIFICATION | TOOL | 實驗值 1: 實驗值
| 判定 | 圖紙編號 | 規格 | 檢驗工具 | 1 | 2 | 3 | 4 | 5 | 6 | 7 | 8 | 9 | 10
| ★ | 216 | ⊕∣Ø.005∣A∣C-D | CMM
|  | 253 | 雷雕 | 目視
|  | 254 | 陽極灰色 | 目視
|  | 255 | All Surfaces 64uin(1.6um) | 表粗儀
|  | 256 | 孔內毛邊檢查10個 | 目視
|  | 257 | 外觀 | 目視
QP-14-F01 Rev. 00